## Tabla de lluvia
Periodo de retorno (años) | Precipitacion (mm) | Coeficiente K | Hpd (mm)
TR 2 | 61.6485 | 6.5061 | 14.477
TR 5 | 151.901 | 16.0309 | 35.6711
TR 10 | 220.174 | 23.2362 | 51.7037
TR 25 | 310.427 | 32.7611 | 72.8979
TR 50 | 378.7 | 39.9663 | 88.9305
TR 100 | 446.976 | 47.1718 | 104.9638
TR 500 | 605.499 | 63.9016 | 142.1899
TR 1000 | 679.773 | 71.7402 | 159.6317

## Tabla de Hpd y He
Periodo de retorno (años) | Hpd (mm) | Numero de Curva | He (mm)
TR 2 | 14.477 | 91.9276 | 6.4217
TR 5 | 35.6711 | 91.9276 | 15.8229
TR 10 | 51.7037 | 91.9276 | 22.9346
TR 25 | 72.8979 | 91.9276 | 32.3359
TR 50 | 88.9305 | 91.9276 | 39.4476
TR 100 | 104.9638 | 91.9276 | 46.5596
TR 500 | 142.1899 | 91.9276 | 63.0723
TR 1000 | 159.6317 | 91.9276 | 70.8091

## Tabla de Intensidad de diseño
Periodo de retorno (años) | Precipitacion (mm) | Pendiente Cauce (m/m) | Longitud del Cauce (m) | Tiempo de Concentracion (h) | Intensidad de diseño (mm/h)
TR 2 | 61.6485 | 0.03 | 8050 | 1.1 | 13.1609
TR 5 | 151.901 | 0.03 | 8050 | 1.1 | 32.4282
TR 10 | 220.174 | 0.03 | 8050 | 1.1 | 47.0033
TR 25 | 310.427 | 0.03 | 8050 | 1.1 | 66.2708
TR 50 | 378.7 | 0.03 | 8050 | 1.1 | 80.8459
TR 100 | 446.976 | 0.03 | 8050 | 1.1 | 95.4216
TR 500 | 605.499 | 0.03 | 8050 | 1.1 | 129.2635
TR 1000 | 679.773 | 0.03 | 8050 | 1.1 | 145.1197

## Tabla de Gasto de Diseño Metodo Racional
Periodo de Retorno (años) | Precipitacion (mm) | Intensidad de diseño (mm/h) | C (He / Hpd) | Área de la Cuenca (m²) | Gasto de Diseño (m³/s)
TR 2 | 61.6485 | 13.1609 | 0.069276 | 76100 | 19.273
TR 5 | 151.901 | 32.4282 | 0.069276 | 76100 | 47.4885
TR 10 | 220.174 | 47.0033 | 0.069276 | 76100 | 68.8325
TR 25 | 310.427 | 66.2708 | 0.069276 | 76100 | 97.0481
TR 50 | 378.7 | 80.8459 | 0.069276 | 76100 | 118.3921
TR 100 | 446.976 | 95.4216 | 0.069276 | 76100 | 139.7371
TR 500 | 605.499 | 129.2635 | 0.069276 | 76100 | 189.2958
TR 1000 | 679.773 | 145.1197 | 0.069276 | 76100 | 212.5159

## Tabla de Método de HUT
Periodo de retorno (años) | Lluvia en exceso (mm) | Área (km²) | Tiempo Pico (h) | Factor de corrección (n) | Tiempo Base (h) | Gasto (m³/s)
TR 2 | 6.4217 | 7.61 | 1.21 | 2 | 2.42 | 11.4297
TR 5 | 15.8229 | 7.61 | 1.21 | 2 | 2.42 | 28.1625
TR 10 | 22.9346 | 7.61 | 1.21 | 2 | 2.42 | 40.8204
TR 25 | 32.3359 | 7.61 | 1.21 | 2 | 2.42 | 57.5534
TR 50 | 39.4476 | 7.61 | 1.21 | 2 | 2.42 | 70.2112
TR 100 | 46.5596 | 7.61 | 1.21 | 2 | 2.42 | 82.8696
TR 500 | 63.0723 | 7.61 | 1.21 | 2 | 2.42 | 112.2599
TR 1000 | 70.8091 | 7.61 | 1.21 | 2 | 2.42 | 126.0303